## RF requirements
UED SRF gun
S. Belomestnykh
2015-01-09
h = | 6.626e-34 | J*s
mc^2 for e- = | 510998.928 | eV
e = | 1.6022e-19 | C
c = | 299792458 | m/s
mu_0 = | 1.2566e-06 | H/m | [6 empty] | 1
copper = | 1.75e-08 | Ohm-m
1.3 cell SRF gun derived from the 3.4 cell ELBE gun by E. Wang
| SUPERFISH calculations |  |  |  | UED1 |  | UED2
[5 empty] | 19.2972 |  | 21.8702
frequency | 1292706770 | Hz
E0*T | 1000000 | V/m | normalization, E0*T = Int(Ez*dL)/L*T |  | 19297200.7147 | V/m | 21870160.81 | V/m
L | 0.14719 | m | 1.2693 | cell
T | 0.70206
Vacc | 147187 | V |  |  | 2840297.0816 | V | 3219003.3591 | V
U | 0.020495 | J |  |  | 7.6318 | J | 8.6494 | J
R/Q_acc | 130.143 | Ohm
G | 184.228 | Ohm
Q0 | 10000000000
Pcav | 0.016646 | W |  |  | 6.1988 | W | 7.0253 | W
wavelength | 0.23191 | m
2nd cell length | 0.079537 | m
1st cell | 0.03765 | m
cavity length | 0.11719 | m
Eacc | 1256001.0923 | V/m |  |  | 24237305.1755 | V/m | 27468945.8655 | V/m
Epk | 2646570 | V/m |  |  | 51071392.4955 | V/m | 57880911.4949 | V/m
Bpk | 0.0054329 | T |  |  | 0.10484 | T | 0.11882 | T
Epk/Eacc | 2.1071
Bpk/Eacc | 4.3256 | mT/(MV/m)
Ecath | 1.679 | MV/m |  |  | 32.4 | MV/m | 36.72 | MV/m